## Sheet1
动态磁滞回线测量实验
1、测饱和磁滞回线
80V的电流= |  | 0.66 | A
CH1 | 50 | mV |  | CH2 | 0.1 | V
测量量 |  | Hm | Bm | Hc | Br | -Hc | -Br | -Hm | -Bm
示波器对应小格数 |  | 14 | 10 | 8.5 | 8 | 8.5 | 8 | 14 | 10
2、测量基本磁化曲线
CH1 | 50 | mV |  | CH2 | 0.1 | V
电压 | 10 | 20 | 30 | 40 | 50 | 60 | 70 | 80 | 90 | 100
Ux小格 | 3 | 4.1 | 5 | 6 | 7 | 8 | 11.3 | 14 | 17.1 | 21.5
Uy小格 | 1.5 | 2.5 | 4 | 5.2 | 6.5 | 8 | 9.5 | 10 | 11.8 | 12.5
H0(A/m) | 8.993 | 8.993 | 8.993 | 8.993 | 8.993 | 8.993 | 8.993 | 8.993 | 8.993 | 8.993
Hm(A/m) | 26.979 | 36.8713 | 44.965 | 53.958 | 62.951 | 71.944 | 101.6208 | 125.9019 | 153.7802 | 193.3494 | Hm=Ux*H0
B0(T) | 0.0213 | 0.0213 | 0.0213 | 0.0213 | 0.0213 | 0.0213 | 0.0213 | 0.0213 | 0.0213 | 0.0213
Bm(T) | 0.03195 | 0.053251 | 0.085201 | 0.11076 | 0.13845 | 0.1704 | 0.20235 | 0.213 | 0.25134 | 0.26625 | Bm=Uy*B0
μ | 0.0011843 | 0.0014442 | 0.0018948 | 0.0020527 | 0.0021994 | 0.0023685 | 0.0019913 | 0.0016918 | 0.0016344 | 0.0013771 | μ=Bm/Hm
μr | 942.8902 | 1149.8661 | 1508.6243 | 1634.343 | 1751.0818 | 1885.7804 | 1585.3906 | 1346.986 | 1301.2987 | 1096.3839 | μr=μ/μ0
以μr-Hm曲线确定初始磁导率
初始磁导率μr0= |  | 942.8902
以μr-Hm曲线确定最大磁导率
初始磁导率μrm= |  | 1885.7804
3、标定磁场强度H
CH1 | 50 | mV |  | CH2 | 0.1 | V
电流(A) |  |  |  | 0.02 | 0.04 | 0.06 | 0.08 | 0.1 | 0.12
Mx小格 |  |  |  | 8.1 | 15.9 | 23.5 | 32.6 | 39.9 | 48.3
C1 |  |  |  | 3601.3333 | 3601.3333 | 3601.3333 | 3601.3333 | 3601.3333 | 3601.3333
示波器单位电压值表示的磁场强度H0(A/m) |  |  |  | 8.8922 | 9.06 | 9.1949 | 8.8376 | 9.0259 | 8.9474
H0=(2*N1*I0*2^0.5)/(l*Mx)=C1*I0/Mx
N1= | 600
l= | 47.123 | cm = | 0.47123 | m
C1=(2*N1*2^0.5)/l= |  | 3601.3333
50mV档位每小格对应的磁场强度H0(A/m)
50mV的磁场强度H0= |  | 8.993 | A/m
4、标定磁感应强度B
CH1 | 50 | mV |  | CH2 | 0.1 | V
电流(A) |  |  |  | 0.05 | 0.1 | 0.15 | 0.2 | 0.25 | 0.3
My小格 |  |  |  | 7 | 13.2 | 20 | 26.1 | 32.9 | 40
C2 |  |  |  | 2.8413 | 2.8413 | 2.8413 | 2.8413 | 2.8413 | 2.8413
示波器单位电压值表示的磁场强度B0(A/m) |  |  |  | 0.020295 | 0.021525 | 0.02131 | 0.021772 | 0.02159 | 0.02131
B0=(2*M*I0*2^0.5)/(N2*S*My)=C2*I0/My
N2= | 75
S= | 1.3273 | cm^2 = | 0.00013273 |  | m^2
M= | 0.01 | H
C2=(2*M*2^0.5)/(N2*S)= |  |  | 2.8413
0.1V档位每小格对应的磁场强度B0(T)
0.1V的磁感应强度B0= |  | 0.0213 | T